## 一、LED大屏
集美工业学校移动式LED大屏、音箱采购报价
序号 | 名 称 | 规 格 | 单 位 | 数量 | 报价 | 合 计 | 备注
1 | 户外LED全彩屏 （含电源、箱体及组装辅材） | 像数点间距 4mm 需提供佐证材料，如产品彩页、规格书或第三方权威机构出具的检测报告进行佐证； 像素密度 62500Dots/㎡ 像素构成 1R1G1B 灯管封装 SMD2525 尺寸(长*宽*厚) 320*160*18mm 重量 0.52kg±0.01kg 结构特点 灯驱合一 套件材料：采用聚碳和玻璃纤维材质 为确保屏体的安全性，要求LED显示屏所使用的PCB和套件(底壳、面罩)防火阻燃达V-0等级 模组分辨率 80*40=3200Dots 输入电压(直流) 4.5±0.1V 最大电流 ≤10.34A 模组功率 ≤47W 驱动方式 1/10恒流驱动 亮度 5000-5500cd/㎡ 亮度均匀性 ＞0.95 屏幕水平视角 ≥140度 屏幕垂直视角 ≥130度 每平方模组最大功率 ≤909W/㎡ 配电功率（每平方最大功率÷78%÷85%） ≤1371W/m2 灰度等级 红、绿、蓝各16bits 低亮高灰：亮度为20%时信号处理深度（灰度等级）达到14bit 显示颜色 43980亿种 换帧频率 ≥60帧/秒 刷新频率 ≥3840Hz（需提供第三方机构出具认证证书复印件） 色温 3000K-18000K可调 单元板带有数据自动校正功能 控制方式 计算机控制，逐点一一对应，视频同步，实时显示 亮度调节 256级手动/自动 为确保产品稳定，及长期使用，防护等级需达到IP65 输入信号 DVI/VGA，视频(多种制式)RGBHV、复合视频信号、S-VIDEO YpbPr(HDTV) 使用寿命 ≥10万小时 平均无故障时间 ≥1万小时 色度均匀性：-0.003＜Cx＜0.003 衰减率(工作3年) ≤15％ 连续失控点 0离散失控点 ＜0.0001，出厂时为0 盲点率 ＜0.0003，出厂时为0 工作温度范围 -20-40℃ 工作湿度范围 10％-65％RH(无结露) 为确保屏体不受外界干扰、显示稳定，产品需通过EMC检测且其抗干扰等级达Class A级 屏幕水平平整度 ＜1mm/㎡ 屏幕垂直平整度 ＜1mm/㎡ 要求投标人所投LED显示屏厂家须通过职业健康管理、环境管理、质量管控体系认证需提供认证复印件并加盖公章 | ㎡ | 8.6 |  |  | 有效显示面积3.84米*2.24米
2 | 接收卡 （含软件控制系统）5A-75E | •集成HUB75，无需再配转接板，更方便，成本更低； •减少接插连接件，减少故障点，故障率更低； •支持常规芯片实现高刷新、高灰度、高亮度； •全新灰度引擎，低灰度表现更佳； •细节处理更完美，可消除单元板设计引起的某行偏暗、低灰偏红、鬼影等细节问题； •支持14bit精度逐点校正； •支持所有常规芯片、PWM芯片和灯饰芯片； •支持静态屏、1/2~1/32扫之间的任意扫描类型； •支持任意抽点，支持数据偏移，可轻松实现各种异型屏、球形屏、创意显示屏； •单卡支持16组RGB信号输出；•支持超大带载面积；•先进设计，优质元器件，全自动高低温老化测试，零故障出厂；•支持DC 3.3V~6V超宽工作电压，有效减弱电压波动带来的影响；为确保系统参数的快速恢复与准确性，控制系统大屏参数可支持云端备份与恢复，并提供云端LED显示屏备份与恢复系统著作权证书；控制系统播放软件满足GB/T 25000.51-2016,《系统与软件工程 系统与软件质量要求和评价〈SQuaRE〉第51部分：就续可用软件产品〈RUSP〉的质量要求和测试细则》的检测标准, 并提供CNAS、ilac-MRA认可检测机构出具的检测报告加盖生产厂家公章； | 块 | 15
3 | 播放盒 | 输入接口，1路HDMI和2路DVI；最大输入分辨率1920×1200@60Hz，支持分辨率任意设置；最宽可达4096点，或最高可达2560点；支持视频源任意切换，缩放和裁剪； 双USB 2.0高速通讯接口设备支持广播级缩放，根据显示屏分辨率对输入图像进行拼接、缩放,并提供CNAS、ilac-MRA认可检测机构出具的检测报告加盖生产厂家公章 设备支持亮度和色温调节，通过该发送卡可调式显示屏的色域坐标显示不同坐标值色温；可任意改变0-255灰阶不同灰度值得亮度显示并进行任意调节；并提供CNAS、ilac-MRA认可检测机构出具的检测报告加盖生产厂家公章 | 台 | 1
4 | 控制软件 | 软件需要与操作系统具有良好的兼容性、易操作； 1、提供软件具有著作权登记证书复印件；2、通过软件控制信号源切换；3、屏幕可实现画中画显示； 4、窗口可进行位置和大小调整；5、文本显示、动画显示、视频显示、图片显示、计算机画面显示、具有幻灯片功能；6、支持AVI、MPEG、MOV、WMV、RM等主流格式视频文件； 7、表现形式丰富，支持双层字幕的滚动，支持左飞及上下字幕滚动，各种logo、时钟位置可任意设定位置，任意大小，任意拖拽，同时应支持基于时间线的可视化编辑，所见即所得； 8、支持循环播、垫片播、立即播、定时播、周期播、计划播、插播播出单、插播区、区内插播、节目顺播、播出单顺播、节目循环播、播出单循环播、同步播、异步播等众多播出方式；9、支持每天按排程及模板自动播放；10、支持在排程空档期间播放指定的元素（即垫片播放）；11、支持异形屏的组合播放；12、支持多屏拼接融合，支持跨屏组合播放；13、系统及终端应能支持电视节目、网络节目、自定义节目的视频实时直播和插播发布； 14、支持VCD、Mpeg-1/2/4、WMV9、H.264等标准格式播放； | 套 | 1
5 | U段无线话筒 (双手持)SY-U8120 | 灵敏度，可叠机5台同时使用。可10台分两个机柜安装，最大提供20支话筒同场使用。产品特点：双调谐真分集手咪互换可调发射功率 网头、尾管防摔防震设计 全金属结构，更具质感和机械强度 可调128+128信道 自动搜索空闲信道、红外同步、数字身份验证（ID） 可调静噪（距离）操作距离500米（空旷距离）数字式电子音量接收机规格：频率范围：600-940MHz可调信道数：128+128振荡方式：锁相环（PLL）频率合成 频率稳定性：±10ppm接收方式：超外差二次变频接收灵敏度： -100dBm 音频频响：40~18000Hz失真度：≤1% 信噪比：≥100dB音频输出：(XLR)卡侬座独立平衡输出和Φ35插座混合不平衡 输出电源规格：DC12~15V/1000mA消耗规格：≤8W | 只 | 1
6 | 240W前置功放SY-240P | 可选配节能检测模块，自动通过信号输入控制功放状态，当有信号输入时功放处于工作状态， 无信号1分钟，功放处于待机状态，待机状态下功耗仅为6W； 2路话筒输入，3路AUX输入，1路混合输出； 额定功率：240W；100V、70V定压输出或4-16欧定阻输出；5单元LED电平表；采用先进高效功率放大电路；各输入通道独立音量控制，高、低音调控制；输出短路保护告警。辅助输出：600Ω/1V（0dBv） 输入：MIC1/2:10mv与300mv，600Ω，不平衡； AUX1/2:300mv/10KΩ不平衡；EMG：300mv/10KΩ，不平衡频响：60Hz-16KHz；总谐波失真：Lessthan0.1%at 1KHz,1/3rated power噪音比：AUX2:80dB；MIC2:66dB 音量调节：低音:±10dB（100Hz） ， 高音: ±10dB（10KHz）；保护：过热、短路、 过流；默音功能：MIC1 输入覆盖其他输入；电源：AC 220V/50Hz；外型尺寸：485*340*88mm；净重: 13 Kg；功耗：400W。 ★节能状态功耗：<8W | 台 | 1
7 | 60W黑色铝合金室外防水专业音柱（高端款）SY-266 | 压铸铝箱体，表面喷漆保护，防水处理， 提供墙面安装支架或增加L系列线声源声柱组件可扩展线阵，提高SPL以及减少垂直辐射波瓣宽度由于极好地提高了直达声与反射声的比例，适合于混响大的固定安装场所的音乐和人声处理，应用于户外体育场馆，车站，码头，学校，会议室等场所，都能够展现优异的语言清晰度，根据现场可点对点处理声场音效。额定功率：60W 定压输入：70V/100V频率响应@-6dB 120Hz - 18KHz低音单元英寸 2 x 4.5（ 1” 音圈）高音单元英寸 1 x 1（1” 音圈） 灵敏度(@1W/1m) dB 91输入连接 4 x Euroblock体积(宽x高x深) mm 132x405x125 净重公斤 3.5Kg | 只 | 2
8 | 音箱线 | RVVP2*2.5 | 米 | 100
9 | 电源线 | 太阳2.5平方 | 米 | 300
13 | 电源线 | 讯诚成电缆4平方 | 米 | 200
14 | 配电箱 | 20KV | 项 | 1
15 | 防雷设备 | 二级防雷 | 项 | 1
16 | 镀锌钢管 | 80*40*2.0 | M | 68
17 | 镀锌钢管 | 40*40*2.0 | M | 46
18 | 镀锌钢管 | 30*30*1.5 | M | 30
19 | 钢板 | 镀锌钢板1.0 | M² | 16
20 | 不锈钢 | 黑钛拉丝1.0 | M² | 5.3
21 | 不锈钢 | 音响激光曲孔 | 项 | 1
22 | 地脚轮 | 单轮称重600斤 | 个 | 8
23 | 长条合页 | 不锈钢合页 | 条 | 3
24 | 喷漆 | 地下与后面结构上色 | 项 | 1
25 | 沙袋 |  | 项 | 1
26 | 运输 |  | 项 | 1
28 | 其它辅材 | 切片 焊条 棉刨等 | 项 | 1
29 | 总计
报价密封盖章后有效期内送到总务处812（或北门门岗但需提前电话确定联系），报价有效期至2020年11月23日上午9点
|  | 报价单位： | 集美工业学校
|  | 联系人： | 联系人： 方维钦
|  | 联系电话： | 联系电话：7790922
技术联系人：廖老师 18006015779
2020-11-17