## Sheet1
机房监控系统升级扩容
序号 | 名称 | 参数 | 单位 | 数量 | 报价 | 合计
1 | 彩色日夜转化摄像机 | 1/2.7" 200M/1080p/IR 50m/IP 67/宽电压/2.8mm/3.6mm/6mm/8mm/支持，双灯夜视，日夜转换，POE供电 | 台 | 1
2 | 摄像机支架 |  | 个 | 1
3 | 监控录像机 | 最大支持8路1080P H.264&H.265混合解码 8路：接入64Mbps,储存64Mbps,转发64Mbps； 16路：接入128Mbps,储存128Mbps,转发128Mbps； 32路：接入200Mbps,储存160Mbps,转发128Mbps； 支持8M/6M/5M/4M/3M/1080P/1.3M/720P IPC分辨率接入 支持2×4K/4×4M/8×1080P/16×720P解码，最大支持16路视频回放 支持1路VGA，1路HDMI，支持VGA/HDMI视频同源输出 支持4个内置SATA接口，单盘容量支持10T，可配置成单盘，支持SSD 支持IPC音频1路输入，支持语音对讲1路输出，支持PC通过NVR与网络摄像机进行语音对讲 8进2出，其中1路继电器输出，1路12V1A ctrl输出 支持2个USB接口（1个前置USB2.0接口、1个后置USB3.0接口） 支持2个千兆以太网口 支持即时回放功能，支持预览图像与回放图像的电子放大 支持一键添加摄像机显示监控画面 支持远程管理IPC功能，支持对前端IPC远程升级 支持远程零通道预览功能 支持乐橙云远程云升级 支持客流量统计，热度图，人脸检测，绊线入侵，区域入侵，物品遗留，物品搬移，快速移动，人员聚集，徘徊检测等前智能功能 | 台 | 1
4 | 视频存储换用硬盘 | 6000G 录像时长大于90天 | 块 | 2
5 | 安装调试费用 | 包含网线水晶头、缠绕带等辅材 | 项 | 1
6 | 电源智能插座 | 支持远程控制，wifi协议，功率不小于2500W | 个 | 1
7 | 合计
备注：本系统升级必须支持与原硬件无缝对接，所选用产品必须是国内前三品质。并质保贰年.
报价密封盖章后有效期内送到总务处（交报价时总务处签字）报价有效期至2019年5月27日下午3点
| 报价单位（盖章）： | 集美工业学校总务处
| 联系人： | 联系人：方维钦
| 联系电话： | 联系电话：7790922
技术联系人：洪老师 13599908883
2019-05-24