## Sheet1
集美工业学校纪委谈话室视频监控报价
序号 | 名称 | 品牌 | 型号 | 参数 | 数量 | 单位 | 报价 | 合计
1 | 智能半球摄像机 | 海康威视 | DS-2CD2726FWDA2-IZS(2.7-12mm) | 1、200万1/2.7"CMOS 2、采用深度学习硬件及算法,提供精准的人车分类报警及人脸抓拍功能 3、智能警戒:支持越界侦测,区域入侵侦测,进入/离开区域侦测 4、人脸抓拍:支持人脸跟踪及评分,自动筛选输出最优人脸图,同时可对10张人脸进行检测及抓拍 5、支持两种智能资源切换:人脸抓拍(默认)、Smart事件(警戒) 6、支持联动声音报警 7、内置麦克风，内置喇叭 8、支持1路两线式DC12V 100mA电源输出,用于给拾音器供电 9、最小照度:0.002Lux @(F1.2,AGC ON) ,0 Lux with IR 10、镜头:2.7-12mm @ F1.2~2.2,水平视场角：103°~33°;电动镜头 11、调整角度:水平:0°~355°,垂直:0°~75°,旋转0°~355° 12、宽动态范围:120dB 13、视频压缩标准:H.265 / H.264 / MJPEG 14、最大图像尺寸:1920×1080 15、存储功能:支持Micro SD(即TF卡)/Micro SDHC/Micro SDXC卡(256G)断网本地存储及断网续传,NAS(NFS,SMB/CIFS均支持),配合海康黑卡支持SD卡加密及SD状态检测功能 16、通讯接口:1个RJ45 10M / 100M自适应以太网口 17、音频接口:1对音频输入(Line in)/输出(Line out)外部接口 18、报警输入:1路 19、电源供应:DC12V±20% / PoE(802.3af) 20、红外照射距离:最远可达30米 21、防护等级:IP67 22、防暴等级:IK10 | 2 | 台
2 | 半球摄像机支架 | 国产 |  | 摄像机专用支架 | 2 | 个
3 | 400万像素全彩网络筒形摄像机 | 海康威视 | DS2CD2T47EDW Z-C | 1、 具有400万像素CMOS传感器。 2、 具有不小于1 / 1. 8。靶面尺寸。 3、 内置2颗白光补光灯：白天或夜晚均可输出彩色视频图 4、 最低照度彩色：0，0004 Ixo 5、 在2560x1440 @ 25fps下，清晰度不小于1400TVL。 6、 支持H．264、H. 265、MJPEG视频编码格式，其中H．264 支持Baseline/Main/High Profi leo 7、信噪比不小于62dB。 8、 需具有大于140分的宽动态能力。 、 9、 摄像机能够在一30 60摄氏度，湿度小于93％环境下稳定作。 10、 不低于IP67防尘防水等级。 11、 需支持DC12V供电，且在不小于DC12V ± 30％范围内变化时可以正常工作。 12、 设备工作状态时，支持空气放电9kV，接触放电7kV，通讯端口支持6kV峰值电压。 13、 同一 量下，设备在H，265编码方式时，开启智萨 乬和不智能编码相比，码率节约 80％。 | 2 | 台
4 | 筒形摄像机支架 | 海康威 | DS-1212ZJ | 1、 压铸合金材 做理 2、 支架孔，更加趟 3、 摄像春面有海绵》，证和摄像机底座结合更紧密 4、 摄像机安 摄像机调整角度 5、 安装方式：壁装 | 2 | 个
5 | 4路单盘位硬盘录像机 | 海康威视 | DS-7604NB-K1/4P | 1、4路H.265、H.264混合接入 2、40M接入/40M存储/80M转发 3、1盘位 4、1个HDMI、1个VGA，同源输出，HDMI支持4K，VGA支持2K显示 5、4路1080P解码/4路1080P H.265、H.264混合解码 6、1个千兆网口+4个百兆POE网口 7、2个USB2.0 S8、mart 2.0/ANR/智能检索/浓缩播放/车牌检索/人脸检索/热度图/客流量统计/分时段回放/超高倍速回放/双系统备份 | 1 | 台
6 | 22寸监视器 | 海康威视 | DS-D5022FC-A | 1、22寸液晶监视器，塑胶外观， 2、显示：LED背光；物理分辨率1920×1080P； 3、亮度250cd/㎡；对比度1000:1，功耗：≤35W， 4、接口：VGA输入*1，HDMI输入*1，3.5mm音频输入*1，BNC输入*1，USB输入*1 | 1 | 台
7 | 6T监控级硬盘 | 希捷 | 6T | SEAGATE,SKYHAWK,6T,7200RPM,256MB,SATA 6Gb/s | 1 | 块
8 | 8口接入交换机 | 锐捷 | RG-NBS1809C | 1、背板带宽：15.2Gbps，包转发率：2.7Mbps 2、配置10/100/Mbps电接口数≥8，配置千兆Combo口数≥1 | 1 | 台
9 | 六类非屏蔽双绞线 | 爱谱华顿 | AP-6-01 | 1、外护套材质：PVC 2、成品外径：6.3±0.2mm 3、导体绝缘外径：1.06±0.05mm 4、导体直径：0.57±0.05mm(23AWG) 5、芯数： 4*2 6、特性阻抗：100±15Ω 7、导体间介电强度，DC，1min：1Kv/1min 8、防火等级：PVC外护套符合IEC 60332-1相关规定 | 250 | 米
10 | 电源线RVV2*1.0 | 爱谱华顿 | RVV 2*1.0 | RVV 2*1.0 | 250 | 米
11 | pvc管 | Φ20 |  | 国标 | 1 | 批
12 | 设备柜 | 国产 | 600*500*450mm | 600*500*450mm | 1 | 个
13 | 安装调试人工费 |  |  | 包含辅材、插座、人工等 | 1 | 项
合 计（含税）
1、验收合格后保修期1年 2、报价密封盖章后有效期内送到嘉庚大楼812总务处（交报价时总务处签字），报价有效期至2020年04月20日下午3点； 3、工期2-3天
| 报价单位： |  |  | 集美工业学校总务科
| 联系人： |  |  | 联系人： 方维钦
| 联系电话： |  |  | 联系电话：7790922
技术联系人：张老师 13395023765
2020-04-16