## 监控
集美工业学校监控维修报价
序号 | 名称 | 型 号 | 参 数 | 数 量 | 单 位 | 价 格 | 总 价 | 备注说明
1 | 光纤收发器 | 源拓YD122D | 波长1310nm 接口类型SC 光纤制式单模双纤 速度千兆 模数单模 接口1个10/100/1000 自适应RJ45 标准 IEEE802.3 10Base-T/IEEE802.1q VLAN/IEEE802.1p QoS/IEEE802.3x Flow control/IEEE802.1d Spanning Tree/IEEE802.3u 100Base-TX/FX/IEEE802.3z 1000Base-SX/LX/IEEE802.3ab 1000Base-T 最大传输距离20Km MAC表2K 光纤类型单模9/125μm 电源输入电压AC100V～240V/50/60Hz 机器电源接头品字形插座/DC插座 功耗0.75W～3.0W 传输模式全双工自适应/半双工自适应 长宽高235*120*55mm 重量0.35kg | 1 | 对 |  |  | 食堂一楼到看台
2 | 网络摄像机 | 海康威视DS-2CD2T45V3-I3 | 400万 1/3" CMOS 红外筒型网络摄像机 支持Smart侦测：10项事件检测，1项异常检测 最低照度: 彩色：0.005 Lux @（F1.2，AGC ON），0 Lux with IR 宽动态: 120 dB 焦距&视场角: 2.8 mm，水平视场角：97°，垂直视场角：52.3°，对角视场角：114.3° 4 mm，水平视场角：78.8°，垂直视场角：40.5°，对角视场角：93.9° 6 mm，水平视场角：49.1°，垂直视场角：26.3°，对角视场角：57.2° 8 mm，水平视场角：37.5°，垂直视场角：20.7°，对角视场角：43.3° 12 mm，水平视场角：23.4°，垂直视场角：13.3°，对角视场角：26.8° 补光距离: 最远可达30 m 防补光过曝: 支持 红外波长范围: 850 nm 补光灯类型: 红外灯 最大图像尺寸: 2688 × 1520（默认2560 × 1440） 视频压缩标准: 主码流：H.265/H.264 网络存储: 支持NAS（NFS，SMB/CIFS均支持） 音频: 1个内置麦克风 网络: 1个RJ45 10 M/100 M自适应以太网口 启动和工作温湿度: -30 ℃~60 ℃，湿度小于95%（无凝结） 供电方式: DC：12 V ± 25%，支持防反接保护；PoE：802.3af，Class 3 电流及功耗: DC：12 V，0.41 A，最大功耗：5 W；PoE：802.3af，36 V~57 V，0.18 A~0.11 A，最大功耗：6.5 W 电源接口类型: Ø5.5 mm圆口 产品尺寸: 186.6 × 92.7 × 87.6 mm 包装尺寸: 235 × 120 × 125 mm 设备重量: 480 g 带包装重量: 670 g 防护: IP66 | 1 | 个 |  |  | 食堂2楼餐具回收2
3 | 网络摄像机 | 海康威视DS-2CD2T45V3-I3 | 400万 1/3" CMOS 红外筒型网络摄像机 支持Smart侦测：10项事件检测，1项异常检测 最低照度: 彩色：0.005 Lux @（F1.2，AGC ON），0 Lux with IR 宽动态: 120 dB 焦距&视场角: 2.8 mm，水平视场角：97°，垂直视场角：52.3°，对角视场角：114.3° 4 mm，水平视场角：78.8°，垂直视场角：40.5°，对角视场角：93.9° 6 mm，水平视场角：49.1°，垂直视场角：26.3°，对角视场角：57.2° 8 mm，水平视场角：37.5°，垂直视场角：20.7°，对角视场角：43.3° 12 mm，水平视场角：23.4°，垂直视场角：13.3°，对角视场角：26.8° 补光距离: 最远可达30 m 防补光过曝: 支持 红外波长范围: 850 nm 补光灯类型: 红外灯 最大图像尺寸: 2688 × 1520（默认2560 × 1440） 视频压缩标准: 主码流：H.265/H.264 网络存储: 支持NAS（NFS，SMB/CIFS均支持） 音频: 1个内置麦克风 网络: 1个RJ45 10 M/100 M自适应以太网口 启动和工作温湿度: -30 ℃~60 ℃，湿度小于95%（无凝结） 供电方式: DC：12 V ± 25%，支持防反接保护；PoE：802.3af，Class 3 电流及功耗: DC：12 V，0.41 A，最大功耗：5 W；PoE：802.3af，36 V~57 V，0.18 A~0.11 A，最大功耗：6.5 W 电源接口类型: Ø5.5 mm圆口 产品尺寸: 186.6 × 92.7 × 87.6 mm 包装尺寸: 235 × 120 × 125 mm 设备重量: 480 g 带包装重量: 670 g 防护: IP66 | 3 | 个 |  |  | 敬贤楼2号楼道西侧，2号楼一楼东侧楼梯，3号楼一楼中通道，（前端工程宝测试摄像已坏）
4 | 网络摄像机 | 海康威视DS-2CD2T45V3-I3 | 400万 1/3" CMOS 红外筒型网络摄像机 支持Smart侦测：10项事件检测，1项异常检测 最低照度: 彩色：0.005 Lux @（F1.2，AGC ON），0 Lux with IR 宽动态: 120 dB 焦距&视场角: 2.8 mm，水平视场角：97°，垂直视场角：52.3°，对角视场角：114.3° 4 mm，水平视场角：78.8°，垂直视场角：40.5°，对角视场角：93.9° 6 mm，水平视场角：49.1°，垂直视场角：26.3°，对角视场角：57.2° 8 mm，水平视场角：37.5°，垂直视场角：20.7°，对角视场角：43.3° 12 mm，水平视场角：23.4°，垂直视场角：13.3°，对角视场角：26.8° 补光距离: 最远可达30 m 防补光过曝: 支持 红外波长范围: 850 nm 补光灯类型: 红外灯 最大图像尺寸: 2688 × 1520（默认2560 × 1440） 视频压缩标准: 主码流：H.265/H.264 网络存储: 支持NAS（NFS，SMB/CIFS均支持） 音频: 1个内置麦克风 网络: 1个RJ45 10 M/100 M自适应以太网口 启动和工作温湿度: -30 ℃~60 ℃，湿度小于95%（无凝结） 供电方式: DC：12 V ± 25%，支持防反接保护；PoE：802.3af，Class 3 电流及功耗: DC：12 V，0.41 A，最大功耗：5 W；PoE：802.3af，36 V~57 V，0.18 A~0.11 A，最大功耗：6.5 W 电源接口类型: Ø5.5 mm圆口 产品尺寸: 186.6 × 92.7 × 87.6 mm 包装尺寸: 235 × 120 × 125 mm 设备重量: 480 g 带包装重量: 670 g 防护: IP66 | 6 | 个 |  |  | 操场东门摄像机，操场东侧摄像机，生活用房东侧通道摄像机，生活用房西侧2摄像机，学生宿1号数东摄像机，学生宿1号楼西摄像机（前端工程宝测试摄像已坏）
5 | 网络线 | 厚德缆胜等国标产品 | 超6类网络线（耗材现场踏勘不增补） | 200 | 米 |  |  | 操场北侧球机，操场北侧枪机。（前端工程宝测试摄像头好的）但线路不通
6 | 网络线 | 厚德缆胜等国标产品 | 电源RVV3*2.5（耗材现场踏勘不增补） | 100 | 米 |  |  | 操场北侧球机，操场北侧枪机。（前端工程宝测试摄像头好的）但线路不通
7 | PVC管 | 国产 | 管直经32（耗材现场踏勘不增补） | 100 | 米 |  |  | 操场北侧球机，操场北侧枪机。（前端工程宝测试摄像头好的）但线路不通
8 | 辅材 | 国产 | 1.安装现场保护、清洁恢复、安全措施和文明措施 2.信号测试角度修正等工作量 3.光模块光通信测试光模块现场测试（如信号衰减等）测试 4.设备安装、调试、上机柜、打端子、跳线接入、端口编码 5.平台软件安装调试 6,入网平台逐点检测 7.辅材（如：接线纯铜端子、各类弯头或直接头、扎带、测试消耗品、设备固定加固、防震处理，铭牌制定，熔接消耗品） | 1 | 项 |  |  | （耗材现场踏勘不增补）
9 | 安装调试对接现在海康平台： |  |  | 1 | 项
10 | 总计：
1、报价密封盖章后有效期内送到嘉庚大楼812总务处或北门门岗但需提前电话确定联系，报价有效期至2022年4月1日上午9点，报价含税； 2、报价文件封口未密封盖章及报价文件封面未写项目内容的全部为无效报价； 3、有需要踏勘请联系技术人员；
| 报价单位： |  |  | 集美工业学校总务科
| 联系人： |  |  | 联系人：方维钦
| 联系电话： |  |  | 联系电话： 7790922
技术联系人：吴老师 15805940124
2022-03-28